## Sheet1
Input | [6 empty] | Output |  |  | Reference
Solvent_type | Time(hour) | Temperature(°C) | MEA conc（wt%） | CO2 loading（mol/mol） | O2(vol%) | pH initial | MEA loss rate(wt%/1000h) | Regeneration energy(GJ/tCO2) | CO2 capture efficiency(%)
Water | 840 | 135 | 30 | 0.1 |  |  | 0.44 |  |  | https://doi.org/10.1021/acs.iecr.2c01934
Water | 840 | 135 | 30 | 0.2 |  |  | 1.75
Water | 840 | 135 | 30 | 0.3 |  |  | 3.85
Water | 840 | 135 | 30 | 0.4 |  |  | 8.29
TEG (100 mol%) | 840 | 135 | 23.5 | 0.5 |  |  | 14.4
MEG (100 mol%) | 840 | 135 | 42.6 | 0.5 |  |  | 33.88
DEG (100 mol%) | 840 | 135 | 30.3 | 0.5 |  |  | 18.11
THFA (100 mol%) | 840 | 135 | 31.1 | 0.5 |  |  | 15.85
NMP (100 mol%) | 840 | 135 | 31.7 | 0.5 |  |  | 20.36
NFM/water (20 mol%) | 840 | 135 | 55.2 | 0.5 |  |  | 32.29
MEA only | 1.5 | 82 | 30 | 0.51 |  |  |  | 89.2 |  | https://doi.org/10.1016/j.cej.2019.123439
MEA + HZSM–5 | 1.5 | 82 | 30 | 0.51 |  |  |  | 63.1
MEA + HZ–0.2 | 1.5 | 82 | 30 | 0.51 |  |  |  | 67.9
MEA + HZ–0.5 | 1.5 | 82 | 30 | 0.51 |  |  |  | 55.9
MEA + HZ–0.7 | 1.5 | 82 | 30 | 0.51 |  |  |  | 55.9
MEA only | 1 | 97.5 | 30 | 0.5 |  | 8.45 |  | 61.6 | 21.6 | https://doi.org/10.1016/j.apenergy.2019.114179
MEA+HZSM–5 | 1 | 97.5 | 30 | 0.5 |  | 8.45 |  | 51.9 | 24.8
MEA+SBA-15 | 1 | 97.5 | 30 | 0.5 |  | 8.45 |  | 49.9 | 24.8
MEA+SZS(1/2) | 1 | 97.5 | 30 | 0.5 |  | 8.45 |  | 49.9 | 25.6
MEA+SZS(1/1) | 1 | 97.5 | 30 | 0.5 |  | 8.45 |  | 47 | 26.4
MEA+SZS(2/1) | 1 | 97.5 | 30 | 0.5 |  | 8.45 |  | 45.3 | 27.2
MEA only | 2 | 98 | 30 | 0.5 |  |  |  | 36 | 72.6 | https://doi.org/10.1002/aic.16380
MEA+γ-Al2O3 | 2 | 98 | 30 | 0.5 |  |  |  | 29.7 | 80.8
MEA+SZ | 2 | 98 | 30 | 0.5 |  |  |  | 28.6 | 84.9
MEA+SZA(2/1) | 2 | 98 | 30 | 0.5 |  |  |  | 27 | 87.7
MEA+SZA(1/2) | 2 | 98 | 30 | 0.5 |  |  |  | 26 | 89
MEA+SZA(1/1) | 2 | 98 | 30 | 0.5 |  |  |  | 22.7 | 97.3
MEA only | 2 | 96 | 30 | 0.5 |  |  |  | 32 | 28.4 | https://doi.org/10.1016/j.apenergy.2017.05.135
MEA+SO4 2-/TiO2 | 2 | 96 | 30 | 0.5 |  |  |  | 26.5 | 32.4
MEA+SAPO-34 | 2 | 96 | 30 | 0.5 |  |  |  | 24.2 | 36.4
MEA only | 1.5 | 98 | 30 |  |  |  |  | 34.1 | 32.2 | https://doi.org/10.1016/j.cej.2019.123077
MEA+MCM-41 | 1.5 | 98 | 30 |  |  |  |  | 28.4 | 37.4
MEA+MFe5% | 1.5 | 98 | 30 |  |  |  |  | 27 | 20.7
MEA+MFe10% | 1.5 | 98 | 30 |  |  |  |  | 23 | 32.5
MEA+MFe15% | 1.5 | 98 | 30 |  |  |  |  | 27.7 | 18.8
MEA+MFe50% | 1.5 | 98 | 30 |  |  |  |  | 25.4 | 25.6
MEA+MAl50% | 1.5 | 98 | 30 |  |  |  |  | 26.3 | 23
MEA+MMo50% | 1.5 | 98 | 30 |  |  |  |  | 28.1 | 17.5
MEA only | 2 | 95 | 30 | 0.5 | 6 |  |  |  |  | https://doi.org/10.1016/j.ijggc.2014.04.007
MEA+γ-Al2O3 | 2 | 95 | 30 | 0.5 | 6
MEA+MDEA | 2 | 95 | 30 | 0.5 | 6
MEA+MDEA+γ-Al2O3 | 2 | 95 | 30 | 0.5 | 6
MEA+MDEA+HZSM-5 | 2 | 95 | 30 | 0.5 | 6
MEA+DEAB | 2 | 95 | 30 | 0.5 | 6
MEA+DEAB+γ-Al2O3 | 2 | 95 | 30 | 0.5 | 6
MEA+DEAB+HZSM-5 | 2 | 95 | 30 | 0.5 | 6
MEA/MEA+MDEA | 0.58 | 85 | 30 |  | 5 |  |  |  |  | https://doi.org/10.3390/pr12091801
MEA/MEA+MDEA+SiO2 | 0.58 | 85 | 30 |  | 5
MEA/MEA+MDEA+HZSM-5-25 | 0.58 | 85 | 30 |  | 5
MEA/MEA+MDEA+γ-Al2O3 | 0.58 | 85 | 30 |  | 5
MEA/MEA+MDEA+Zr-HZSM-5-25 | 0.58 | 85 | 30 |  | 5
MEA+[Emmim][NTf2] |  | 85 | 20 | [6 empty] | https://doi.org/10.1002/cbh2.70052
Pilot MEA system |  | 90
Pilot MEA system+HND-580/HND-8 |  | 90
MEA(CCGT,H=20m) |  | 135 | 35 | 0.3 |  |  |  | 4.42 | 99.2 | https://doi.org/10.1021/acs.iecr.4c04530
MEA(CCGT,H=24m) |  | 135 | 35 | 0.32 |  |  |  | 3.84 | 99.2
MEA(steel,H=20m) |  | 135 | 35 | 0.34 | 0.71 |  |  | 3.62 | 98.5
MEA(steel,H=24m) |  | 135 | 35 | 0.36 | 0.71 |  |  | 3.46 | 98.5
MEA(Cement,H=20m) |  | 135 | 35 | 0.36 | 7.16 |  |  | 3.96 | 99
MEA(Cement,H=24m) |  | 135 | 35 | 0.38 | 7.16 |  |  | 3.75 | 99
MEA(FCC,H=20m) |  | 135 | 35 | 0.34 | 1.2 |  |  | 3.79 | 99
MEA(FCC,H=24m) |  | 135 | 35 | 0.37 | 1.2 |  |  | 3.56 | 99
MEA(EfW,H=20m) |  | 135 | 35 | 0.31 | 8.72 |  |  | 3.89 | 99.6
MEA(EfW,H=24m) |  | 135 | 35 | 0.34 | 8.72 |  |  | 3.6 | 99.6
AMP |  |  |  | 1.5 |  |  |  | 2.5 |  | https://doi.org/10.3390/su17020702
MDEA |  |  |  | 1.68 |  |  |  | 3.5
PZ |  |  |  | 0.9 |  |  |  | 3.15
MEA |  |  | 20 | 0.7 |  |  |  | 4.4
DEA |  |  | 30 | 0.5 |  |  |  | 2.6
DEEA-MAPA(5:2mol/L) | [7 empty] | 0.75
DETA-DEEA(2:3mol/L) | [7 empty] | 1.94
DMSO-PMDETA(4:6vol) | [7 empty] | 2.5
MEA-Sulfolane(5:4mass) | [7 empty] | 2.67
MEA |  | 150 |  |  |  |  | 39.6 | 4.4 |  | https://doi.org/10.1016/j.jenvman.2026.129775
AMP-AEP-MDEA |  | 150 |  |  |  |  | 25.1 | 3.59
AMP-HMDA-MDEA |  | 150 | 30 |  |  |  | 29.4 | 3.49
MEA |  | 140 | [5 empty] | 0.5 |  | https://doi.org/10.37933/nipes/8.2.2026.2066
AILs |  | 93 | [5 empty] | 1.5
MEA | 336 | 60 |  |  | 99.5 |  | 49.5 |  |  | https://doi.org/10.1021/acsomega.3c07746
MAE | 336 | 60 |  |  | 99.5 |  | 103.5
DMAE | 336 | 60 |  |  | 99.5 |  | 66.5
3A1P | 336 | 60 |  |  | 99.5 |  | 38
3DMA1P | 336 | 60 |  |  | 99.5 |  | 53
EDA | 336 | 60 |  |  | 99.5 |  | 54
MEDA | 336 | 60 |  |  | 99.5
DEA | 336 | 60 |  |  | 99.5 |  | 115.5
MDEA | 336 | 60 |  |  | 99.5 |  | 45.5
PZ | 336 | 60 |  |  | 99.5 |  | 42
MPZ | 336 | 60 |  |  | 99.5 |  | 17.5
DETA | 336 | 60 |  |  | 99.5
AMP | 336 | 60 |  |  | 99.5 |  | 34
AHMPD | 336 | 60 |  |  | 99.5 |  | 26.5
EAE | 336 | 60 |  |  | 99.5 |  | 104
EEDA | 336 | 60 |  |  | 99.5 |  | 151.5
TEA | 336 | 60 |  |  | 99.5 |  | 28.5
BDEA | 336 | 60 |  |  | 99.5 |  | 28.5
t-BDEA | 336 | 60 |  |  | 99.5 |  | 46
1DMA2P | 336 | 60 |  |  | 99.5
DA+A101:A128B | 336 | 60 |  |  | 99.5 |  | 82
MEA,0.1CCGT |  | 135.6 |  | 0.34 | 11 |  |  |  | 99.2 | https://doi.org/10.1021/acs.iecr.4c01525
MEA,0.1CCGT IC |  | 135.2 |  | 0.33 | 11 |  |  |  | 99.2
MEA,0.2CCGT |  | 114.9 |  | 0.24 | 11 |  |  |  | 95
MEA,0.2CCGT IC |  | 114.7 |  | 0.23 | 11 |  |  |  | 95
MEA,0.1CCGT 95 |  | 135.7 |  | 0.37 | 11 |  |  |  | 95
MEA,0.1EfW IC |  | 135.5 |  | 0.35 | 6.7 |  |  |  | 99.7
MEA,0.2EfW |  | 114.8 |  | 0.27 | 6.7 |  |  |  | 95
MEA,0.2EfW IC |  | 114.6 |  | 0.27 | 6.7 |  |  |  | 95
MEA,0.1SMR IC |  | 135.2 |  | 0.35 | 1.2 |  |  |  | 99.8
MEA,0.2SMR |  | 114.9 |  | 0.27 | 1.2 |  |  |  | 95
30+A101:A128 |  | 114.7 |  | 0.25 | 1.2 |  |  |  | 95
MEA | 50 | 100 | 15.5 | 0.168 | [5 empty] | https://doi.org/10.3390/molecules28062661
BZA | 50 | 100 | 24.4 | 0.224
BZA-DMEA(2:1) | 50 | 100
BZA-DEEA(2:1) | 50 | 100
BZA-AEP(2:1) | 50 | 100 |  | 0.373
BZA-AMP(2:1) | 50 | 100
MEA |  | 130 | 30 |  |  |  |  | 3 |  | https://doi.org/10.1002/cbh2.70052
MEA+4-NB/HZ(HZSM-5) |  | 90 | 21.6
MEA+ZrO(OH)2 |  | 99 | 30
MEA+ZrOxHy |  | 88 | 21.6
MEA+SO4 2-/ZrTiOx |  | 90 | 30
MEA+Fe/FeSA@GNC |  | 81
MEA+Co-N-C NSs |  | 88
MEA+ZIF-67 |  | 90
MEA+[Emmim][NTf2] |  | 85
MEA+HND-508+HND-8 |  | 90 | [5 empty] | 2.46
AMP+AEEA+NMP |  |  |  | 0.035 |  |  |  | 2.46 |  | https://doi.org/10.1515/revce-2025-0082
DMCA-MCA |  |  |  | 0.985 |  |  |  | 2.2
MEA+PFG200 |  |  |  | 0.45 |  |  |  | 2.55
TETA in PEG200 |  |  |  | 1.86
MEA+AMP+2DMA2M1P
MEA | [7 empty] | 3.8 | 90
5M MEA | [7 empty] | 4 | 90
AEEA/MDEA/DMSO | [7 empty] | 1.72 | 93.5
DAP-NPA（D-N) | 2 | 110 |  | 1 |  |  |  | 1.43 | 98.8 | https://doi.org/10.1016/j.fuel.2024.131424
DAP-NPA-AMP(A-D-N) | 1.33 | 110 |  | 0.98 |  |  |  | 1.3
DAP-NAP-PZ(P-D-N) | 1 | 110 |  | 0.99 |  |  |  | 1.35 | 98.8
DAP:NPA=1:9 |  | 40 |  | 1 |  |  |  | 3.8
DAP:NPA=3:7~6:4 |  | 40
DAP:NPA=7:3 |  | 40 |  | 0.7
Water content 0vol% |  |  |  | 1 |  |  |  | 1.43
Water content 2vol% | [7 empty] | 1.09
Water content 10vol% | [7 empty] | 1.52
Water content 20vol% | [7 empty] | 1.78
30%MEA | 40 |  | 30 | 0.41 |  |  |  | 4 |  | https://doi.org/10.1016/j.cej.2020.126503
30%PZ | 40 |  | 30 | 0.66 |  |  |  | 2.2
25%AEEA | 40 |  | 25 | 0.52
5M DEEA/2M MAPA | 40
3M DMCA/1M DPA | 40
0.5 DETA/1.5M AMP/3M PMDETA | 40
3M DMCA/1M TETA | 40
4.3 DEEA/2.4 AEEA | 40
5kmol/m3MEA | 1 | 90 | 30.5 |  | 0.12 | 8.07 |  |  |  | https://doi.org/10.1016/j.ijggc.2016.08.012
2AMP+1MDEA+1.5DETA | 1 | 90 | 46.8 |  | 0.3 | 8.33 |  | 6.38
1.5AMP+1.5MDEA+1.5DETA | 1 | 90 | 47.7 |  | 0.29 | 8.38 |  | 6.57
1AMP+2MDEA+1.5DETA | 1 | 90 | 48.7 |  | 0.47 | 8.41 |  | 6.84
MEA | 2 | 100 |  | 0.168 |  |  |  |  | 58.55 | https://doi.org/10.1016/j.energy.2023.129631
EHA-DMSO(0%H2O) | 2 | 100 |  | 0.395 |  |  |  |  | 97.71
EHA-DMSO(5%H2O) | 2 | 100 |  | 0.432 |  |  |  |  | 93.83
EHA-DMSO(10%H2O) | 2 | 100 |  | 0.318 |  |  |  |  | 89.43
EHA-DMSO | 2 | 100
EHA-DMSO | 2 | 100 |  | 0.412
MEA |  | 120 |  | 0.096 |  |  |  | 3.99 |  | https://doi.org/10.1016/j.energy.2022.125045
DMEA/PZ/n-BuOH/H2O | 8 | 120 |  | 0.297 |  | 10.93 |  | 1.59 | 89.1
MEA |  | 40 |  | 0.146 |  |  |  | 3.91 | 48.26 | https://doi.org/10.1016/j.cej.2025.162746
3H4B3DM([DETA+][Im-]/EGBE/H2O0 |  | 110 |  | 0.329 |  |  |  | 1.74 | 78.83
MEA |  | 120 |  | 0.55 |  |  |  | 3.8 |  | https://doi.org/10.1016/j.energy.2022.124570
MAE/DMSO/PMDETA |  | 120 |  | 0.84 |  |  |  | 2.04 | 59.5
DEA/DMSO/PMDETA |  | 120
MEA |  | 120 |  | 0.5 | [5 empty] | https://doi.org/10.1016/j.energy.2023.126930
AMP/PMDETA/TEPA |  | 120 |  | 0.73 |  |  |  |  | 75.3
MEA |  | 100 | 30 |  |  |  |  | 3.8 |  | https://doi.org/10.1016/j.cej.2022.138490
30E70D(EMEA/DEEA) |  | 100 |  | 0.236 |  |  |  | 2.5
30E5D65P |  | 100 |  | 0.204 |  |  |  | 1.71 | 65.8
30E10D60P |  | 100
30E15D55P |  | 100
30E20D50P |  | 100
MEA | 3 | 85 | 30 | 0.581 |  |  |  |  | 9.39 | https://doi.org/10.3390/su18073512
MEA+0.4wt%β-FeOOH | 3 | 85 | 30 | 0.611 |  |  |  |  | 9.89
MEA | 3 | 100 | 25.1 | 0.55 |  |  |  |  | 14.4 | https://doi.org/10.1016/j.jcou.2026.103410
MEA+Mxene@MOF | 3 | 90 | 25.1 | 0.55 |  |  |  |  | 87.5
MEA+Mxene | 3 | 90 | 25.1 | 0.55
MEA+ZIF67 | 3 | 90 | 25.1 | 0.55
MEA | 3 | 88 | 25.1 | 0.54 |  |  |  | 3.8 | 14.4 | https://doi.org/10.1016/j.jcou.2026.103410
MEA+MZC-HPW-20 | 3 | 88 | 25.1 | 0.54 |  |  |  | 2.58 | 21.9
MEA+MoO3 | 3 | 88 | 25.1 | 0.54
MEA+CeM-HPW-15 | 3 | 88 | 25.1 | 0.54
MEA+SZC@TiO2 | 3 | 88 | 25.1 | 0.54
MEA test |  | 40 | 20 | 0.183 |  |  |  | 5.22 | 80 | doi: 10.3389/fenrg.2023.1230743
MEA |  | 40 | 20 | 0.3 |  |  |  | 3.95 | 77.6
MEA |  | 85 | 30 | 0.3 |  |  |  |  | 69.3
MEA |  | 55 | 15 | 0.3
MEA30%,CO2 20.4% |  | 120 | 30 | 0.21 |  |  |  | 3.36 |  | https://doi.org/10.1016/j.ijggc.2019.102799
MEA30%,CO2 62% |  | 120 | 30 | 0.31 |  |  |  | 2.11
PZ40%,CO2 20.4% |  | 159 | [5 empty] | 3.24
PZ40%,CO2 62% |  | 159 | [5 empty] | 2.77
DEA30%+PZ15%,CO2 20.4% |  | 159 | [5 empty] | 3.03
DEA30%+PZ15%,CO2 62% |  | 159 | [5 empty] | 2.67
MEA30%,CO2 20% |  | 105 | 30 | [5 empty] | 94
MEA30%,CO2 40% |  | 105 | 30 | [5 empty] | 80
MEA30%,CO2 60% |  | 105 | 30 | [5 empty] | 69
AMP30%+PZ5%,CO2 20% |  | 105 | [6 empty] | 91
AMP30%+PZ5%,CO2 60% |  | 105 | [6 empty] | 98
DEA30%+PZ5%,CO2 20% |  | 105 | [6 empty] | 91
DEA30%+PZ5%,CO2 60% |  | 105 | [6 empty] | 89
PZ10%,CO2 20% |  | 105 | [6 empty] | 73
PZ10%,CO2 60% |  | 105 | [6 empty] | 68
MEA,CO2 15% | 0.5 | 120 | 30 | 0.15 |  |  |  | 11.1 | 94 | https://doi.org/10.1016/j.cej.2019.01.025
MEA,CO2 20% | 0.5 | 120 | 30 | 0.25 |  |  |  | 7.61 | 96
MEA,CO2 40% | 0.5 | 120 | 30 | 0.15 |  |  |  | 5.88 | 95.7
MEA,CO2 60% | 0.5 | 120 | 30 | 0.1 |  |  |  | 5.13
MEA,CO2 60% | 0.5 | 120 | 30 | 0.15 |  |  |  | 4.74 | 95.7
MEA(SeriesA) |  | 120 | 30 |  |  |  |  | 3.4 | 79 | https://doi.org/10.1016/j.ijggc.2012.02.014
MEA(SeriesB) |  | 120 | 30 |  |  |  |  | 3.4 | 65
MEA(SeriesC) |  | 120 | 30 |  |  |  |  | 3.4 | 54
SOLVENT1(MDEA+MAPA) |  | 120 | 40 |  |  |  |  | 3.91 | 79
SOLVENT1(AMP+MAPA) |  | 120 | 40 |  |  |  |  | 3.4 | 79
SOLVENT1(BASF) |  | 120 | 50 |  |  |  |  | 5.44 | 79
SOLVENT1(BASF) |  | 120 | 30 |  |  |  |  | 2.89 | 79
MEA(standard) |  | 113.8 | 30 | 0.35 | 3.9 |  |  | 3.92 | 90 | https://doi.org/10.1016/j.energy.2012.07.016
MEA(gas36°C) |  | 113.8 | 30 | 0.35 | 3.9 |  |  | 3.82 | 90
MEA(0.35kgf/cm2) |  | 113.8 | 30 | 0.35 | 3.9 |  |  | 3.86 | 90
MEA(liquid inlet8.4m) |  | 113.8 | 30 | 0.27 | 3.9 |  |  | 6 | 90
MEA(Raschig) |  | 40 | 15 | 0.13 | 6.83 |  |  | 4.5 | 65 | https://doi.org/10.1016/j.joei.2014.08.003
MEA(Raschig) |  | 40 | 20 | 0.16 | 6.83 |  |  | 3.4 | 79
MEA(Raschig) |  | 40 | 30 | 0.18 | 6.83 |  |  | 3.1 | 85
MEA(Berl Saddle) |  | 40 | 15 | 0.13 | 6.83 |  |  | 4.7 | 62
MEA(Berl Saddle) |  | 40 | 20 | 0.16 | 6.83 |  |  | 3.6 | 76
MEA(Berl Saddle) |  | 40 | 30 | 0.18 | 6.83 |  |  | 3.5 | 83
MEA(CFBC) |  | 40 | 30 | 0.18 | 6.83 |  |  | 3.1 | 85
MEA+LVC |  | 120 | 30 |  |  |  |  | 3.3 | 90 | https://doi.org/10.1016/j.egypro.2014.11.131
40wt%PZ,PZ-2F |  | 150 | [5 empty] | 2.6 | 90
40wt%PZ,PZ-1F |  | 150 | [5 empty] | 2.7 | 90
MEA,Exp.1 | 3 | 112 | 30 |  |  |  |  | 3.8 | 75 | https://doi.org/10.1016/j.ijggc.2011.11.004
MEA,Exp.1 | 3 | 112 | 30 | [5 empty] | 75
MEA | 3 | 112 | [5 empty] | 4.5 | 75
MEA | 3 | 112 | 20 |  |  |  |  | 3.9 | 75
MEA | 3 | 112 | 30 |  |  |  |  | 3.8 | 75
MEA(1bar) | 3 | 100 | [5 empty] | 4 | 75
MEA(1.5bar) | 3 | 112 | [5 empty] | 3.8 | 75
MEA(2bar) | 3 | 120 | [5 empty] | 3.6 | 75
MEA(2.3bar) | 3 | 125 | [5 empty] | 3.5 | 75
MEA(>=85%target) |  | 110 | 35 | 0.35 |  |  |  | 3.1 | 85 | https://doi.org/10.3390/make8040087
MEA(>=90%target) |  | 115 | 35 | 0.35 |  |  |  | 3.4 | 90
MEA(>=95%target) |  | 120 | 38 | 0.35 |  |  |  | 3.9 | 95
MEA(>=98%target) |  | 125 | 40 | 0.35 |  |  |  | 4.3 | 98
MEA(optimal L/G) |  | 40.3 | 30.5 | 0.27 |  |  |  |  | 97.8
MEA(optimal T) |  | 40.3 | 30.5 | 0.27 |  |  |  |  | 95.8
MEA(optimal MEA concentrstion) |  | 45.2 | 36.7 | 0.27 |  |  |  |  | 93.7
MEA(optimal L/G+T) |  | 40 | 30.5 | 0.27 |  |  |  |  | 98.6
MEA(optimal L/G+MEA) |  | 45.2 | 38.3 | 0.27 |  |  |  |  | 99.1
MEA optimization |  | 41.4 | 38.3 | 0.27 |  |  |  |  | 99.4
MEA |  | 120 | 20 | [6 empty] | https://doi.org/10.1039/D3RA07193F
MEA |  | 120 | 30 | 0.58 |  |  |  | 3.8 | 89.96
MEA |  | 120 | 40
MEA |  | 120
MNBH 3:4:3 |  | 120 | 30 | [5 empty] | 89.96
MNBH 3:6:1 |  | 120 | 30 |  |  |  |  | 2.6
MEA(Run ME16) |  | 120 | 30 | 0.29 |  |  |  | 3.8 | 89 | https://doi.org/10.1016/j.ijggc.2018.12.017
MEA(Run ME16) |  | 120 | 30 | 0.29 |  |  |  | 3.8 | 98
MDEA |  | 40 | [5 empty] | 2.13 | 23
MDEA+0.85g/L CA(Run C3) |  | 28.2 | [5 empty] | 2.13 | 56
MDEA+0.85g/L CA(Run C11) |  | 37.1 | [5 empty] | 2.13 | 26
MDEA+0.85g/L CA(Run C38) |  | 25.7 | [5 empty] | 2.13 | 75
MDEA+0.85g/L CA(Run C39) |  | 25.9 | [5 empty] | 2.13 | 65
[3DBN:Tz]DES | 0.5 | 25 |  | 1.89 | [5 empty] | https://doi.org/10.1016/j.fuel.2022.126709
[DBN:Tz]DES | 6 | 80 |  | 1.41
MEA |  | 120 | [5 empty] | 4.2 | 90 | https://doi.org/10.1016/j.nxener.2025.100415
NH3 |  | 20 | [5 empty] | 2.5 | 99
Selexol/Rectisol
ECC pH-Swing(MDEA/MEA) |  | 25 | [5 empty] | 1.43 | 90
ECC Redox(AzPy) | 400 | 25 | [5 empty] | 2.73 | 87
ECC RAMAR |  | 25 | [5 empty] | 1.3
BPMED |  | 25 | [5 empty] | 3.41
EDAC(Neutral Red) |  | 25 | [5 empty] | 1.48
RedoxNRG(MOF) |  | 25 | [5 empty] | 0.91
MEA |  | 40 | 35 | 0.21 |  |  |  | 4.2 | 90 | https://doi.org/10.1016/j.fuel.2024.133189
MEA |  | 40 | 35 | 0.24 |  |  |  | 3.8 | 90
MEA |  | 40 | 35 | 0.256 |  |  |  | 3.2 | 90
MEA |  | 40 | 35 | 0.256 |  |  |  | 3 | 90
MEA |  | 40 | 35 | 0.222 |  |  |  | 4.4 | 95
MEA |  | 40 | 35 | 0.253 |  |  |  | 4 | 95
MEA |  | 40 | 35 | 0.263 |  |  |  | 3.4 | 95
MEA |  | 40 | 35 | 0.262 |  |  |  | 3.1 | 95
MEA |  | 130 | 30 |  |  |  |  | 4.4 | 90 | https://doi.org/10.1016/j.petlm.2016.11.002
MEA-MDEA(4:1kmol/m3) |  | 120 | 24 |  |  |  |  | 3.3 | 90
AMP-PZ(CESAR1) |  | 120 | [5 empty] | 3.5 | 90
DEEA/MAPA |  | 120 | [6 empty] | 90
AMP-PZ-MEA(6-7kmol/m3) |  | 120 | [5 empty] | 2.4 | 90
AMP-MDEA-DETA |  | 120 | [5 empty] | 2.2 | 90
MEA-TETA-AMPD-PZEA |  | 120 | 30 |  |  |  |  | 3.3 | 90
MEA+Sat.CO2 | 504 | 40 | 30 |  |  |  |  | 4.5 |  | https://doi.org/10.1016/j.cej.2026.173702
MEA+KNO3+Sat.CO2 | 504 | 40 | 30 |  |  |  |  | 4.5
MEA+KNO3+Cu(II)+Sat.CO2 | 504 | 40 | 30 |  |  |  |  | 1.8
EDA+CO2 | 504 | 40
EDA+KNO3+Cu(II)+CO2 | 504 | 40 | [5 empty] | 1.8
MEA+CO2 | 48 | 40 | 30 |  |  |  |  | 4.5
MEA+CO2 | 504 | 40 | 30 |  |  |  |  | 4.5
MEA+Cu(II)+CO2 | 504 | 40 | 30 |  |  |  |  | 1.8